## Tabelle1
Blau = Enable		I2C: SDA = A4 → 21 am ESP
Grün = Step		I2C: SCL = A5 → 22 am ESP
Gelb = Dir
Stepp_Front_Left
Dir_Front_Left		Stepp_Front_Right
Enable_Front_Left		Dir_Front_Rigt
		Enable_Front_Right

		SERVO_FRONT_RIGHT

SERVO_FRONT_LEFT

Stepp_Rear_Left
Dir_Rear_Left		Stepp_Rear_Right
		Dir_Rear_Right
		Enable_Rear_Right
Enable_Rear_Left		SERVO_REAR_RIGHT
SERVO_REAR_LEFT

Pinbelegung HC-SR04 Ultraschall Sensoren am ESP32 Wroom 32U

Trigger Pins
32, // Sensor 0: L-Seite-Hinten		Grau
25, // Sensor 1: L-Hinten		Orange
27, // Sensor 2: R-Hinten		Rosa
12, // Sensor 3: R-Seite-Hinten		Grün
15, // Sensor 4: R-Seite-Vorne		Gelb
4, // Sensor 5: R-Vorne		Braun
13, // Sensor 6: L-Seite-Vorne		Lila
5 // Sensor 7: L-Vorne		Weiß

Echo Pins
35, // Sensor 0: L-Seite-Hinten (INPUT_ONLY)		Grau
33, // Sensor 1: L-Hinten		Orange
26, // Sensor 2: R-Hinten		Rosa
14, // Sensor 3: R-Seite-Hinten		Grün
2, // Sensor 4: R-Seite-Vorne		Gelb
39, // Sensor 5: R-Vorne (VN - INPUT_ONLY!)		Braun
36, // Sensor 6: L-Seite-Vorne (VP - INPUT_ONLY!)		Lila
34 // Sensor 7: L-Vorne (INPUT_ONLY)		Weiß

Pinbelegung TFT Display:	ist nicht Standard !!
* - TFT_MISO: -1 (nicht benutzt)	User_Setup.h anpassen
* - TFT_MOSI: 23
* - TFT_SCLK: 18
* - TFT_CS: 19
* - TFT_DC: 17
* - TFT_RST: 16